## Tabelle1
CC2652-TCP V0.2
Qty | Value | Device | Package | Parts | Description
3 |  | 434153017835 | 434153017835 | FLASH, RESET, USR-RST | WS-TASV J-Bend SMT Tact Switch 3.5x2.9 mm
1 | 61300611821 | 6130XX11821_61300611821 | 61300611821 | J2 | WR-PHD 2.54 mm Socket Header
1 | 100n | C-EUC0805 | C0805 | C1 | CAPACITOR, European symbol
1 | 150080GS75000 | WL-SMCW_0805_150080GS75000 | WL-SMCW_0805 | LED1 | WL-SMCW SMT Mono-color Chip LED Waterclea
1 | 150080RS75000 | WL-SMCW_0805_150080RS75000 | WL-SMCW_0805 | LED2 | WL-SMCW SMT Mono-color Chip LED Waterclea
1 | 1k | R-EU_R0805 | R0805 | R1 | RESISTOR, European symbol
2 | 1u | C-EUC0805 | C0805 | C2, C3 | CAPACITOR, European symbol
1 | 20021121-00010C4LF | 20021121-00010C4LF | 2002112100010C4LF | JTAG | Headers & Wire Housings 1.27x1.27mm BTB, Hdr Unshrd, SMT, 10 Pos
1 | 22 µF | WCAP-ASLL_5X5.5_865060342002 | WCAP-ASLL_5X5.5(DXL) | C4 | WCAP-ASLL Aluminium Electrolytic Capacitors
2 | 2k7 | R-EU_R0805 | R0805 | R2, R3 | RESISTOR, European symbol
1 | 629105150921 | 629105150921 | 629105150921 | J1 | WR-COM Micro USB 2.0 Type AB Horizontal
1 | AP2112K | V_REG_AP2112K-3.3V | SOT23-5 | U2 | AP2112 - 600mA CMOS LDO Regulator w/ Enable
1 | CC2652P2-DUOWEISI | CC2652P2-DUOWEISI | CC2652P2-DUOWEISI | U1
1 | USR-K6 | USR-K6 | USR-K6 | U3